## Hoja 1
ICH020 | Ud | Hogar.
Hogar cerrado a leña, potencia 11,6 kW, color negro.
Código |  | Unidad | Descripción | Cantidad | Precio unitario | Importe
1 |  |  | Materiales
mt38chf020g |  | Ud | Hogar cerrado a leña, de carga frontal, potencia 11,6 kW (9.946 kcal/h), color negro, de fundición, con cajón recoge cenizas, puerta de fundición con cristal vitrocerámico resistente hasta temperaturas de 800°C, entrada de aire regulable y sistema de regulación de salida de humos. | 1 | 1063770 | 1063770
mt38www010 |  | Ud | Material auxiliar para instalaciones de calefacción. | 1 | 1901.2 | 1901.2
|  |  |  | Subtotal materiales: |  | 1065670
2 |  |  | Mano de obra
mo004 |  | h | Maestro 1ª calefactor. | 0.568 | 8556.75 | 4860.23
mo103 |  | h | Ayudante calefactor. | 0.568 | 6212.96 | 3528.96
|  |  |  | Subtotal mano de obra: |  | 8389.19
3 |  |  | Herramientas
|  | % | Herramientas | 2 | 1074060 | 21481.1
Coste de mantenimiento decenal: $ 186.241,41 en los primeros 10 años. |  |  |  | Costos directos (1+2+3): |  | 1095540