## Hoja 1
ICR007 | Ud | Ventilador para techo.
Ventilador helicoidal para techo, con hélice de plástico reforzada con fibra de vidrio, cuerpo y sombrerete de aluminio, base de acero galvanizado y motor para alimentación monofásica a 230 V y 50 Hz de frecuencia, con protección térmica, aislamiento clase F, grado de protección IP65, de 1290 r.p.m., potencia absorbida 0,34 kW, caudal máximo 3700 m³/h, nivel de presión sonora 58 dBA, con malla de protección contra la entrada de hojas y pájaros, para ducto de extracción de 400 mm de diámetro. Incluso accesorios y elementos de fijación.
Código |  |  | Unidad | Descripción | Cantidad | Precio unitario | Importe
1 |  |  |  | Materiales
mt42svs040az1 |  |  | Ud | Ventilador helicoidal para techo, con hélice de plástico reforzada con fibra de vidrio, cuerpo y sombrerete de aluminio, base de acero galvanizado y motor para alimentación monofásica a 230 V y 50 Hz de frecuencia, con protección térmica, aislamiento clase F, grado de protección IP65, de 1290 r.p.m., potencia absorbida 0,34 kW, caudal máximo 3700 m³/h, nivel de presión sonora 58 dBA, con malla de protección contra la entrada de hojas y pájaros, para ducto de extracción de 400 mm de diámetro. | 1 | 1296450 | 1296450
mt42svs900j |  |  | Ud | Accesorios y elementos de fijación de ventilador para techo. | 1 | 512575 | 512575
[5 empty] | Subtotal materiales: |  | 1809020
2 |  |  |  | Mano de obra
mo011 |  |  | h | Maestro 1ª montador. | 4.547 | 8929.75 | 40603.6
mo080 |  |  | h | Ayudante montador. | 4.547 | 6494.86 | 29532.1
[5 empty] | Subtotal mano de obra: |  | 70135.7
3 |  |  |  | Herramientas
|  |  | % | Herramientas | 2 | 1879160 | 37583.2
Coste de mantenimiento decenal: $ 1.820.903,76 en los primeros 10 años. |  |  |  |  | Costos directos (1+2+3): |  | 1916740