## Hoja 1
IDB010 | Ud |  | Barrera infrarroja para interior.
Barrera de infrarrojos para interior o exterior, formada por emisor y receptor, con alcance máximo de 20 m en interior y 10 m en exterior, 2 haces, postes de 0,5 m de altura, con carcasas de policarbonato, tres modos de funcionamiento (punto a punto, haces adyacentes y haces cruzados), protección antiapertura y antisustracción, alineamiento óptico sencillo, memoria de alarma y alimentación a 12 Vcc.
Código |  | Unidad |  | Descripción | Cantidad | Precio unitario | Importe
1 |  |  |  | Materiales
mt41ing010a |  | Ud |  | Barrera de infrarrojos para interior o exterior, formada por emisor y receptor, con alcance máximo de 20 m en interior y 10 m en exterior, 2 haces, postes de 0,5 m de altura, con carcasas de policarbonato, tres modos de funcionamiento (punto a punto, haces adyacentes y haces cruzados), protección antiapertura y antisustracción, alineamiento óptico sencillo, memoria de alarma y alimentación a 12 Vcc. | 1 | 205296 | 205296
[5 empty] | Subtotal materiales: |  | 205296
2 |  |  |  | Mano de obra
mo006 |  | h |  | Maestro 1ª instalador de redes y equipos de detección y seguridad. | 0.284 | 8553.61 | 2429.23
mo105 |  | h |  | Ayudante instalador de de redes y equipos de detección y seguridad. | 0.284 | 6210.68 | 1763.83
[5 empty] | Subtotal mano de obra: |  | 4193.06
3 |  |  |  | Herramientas
|  | % |  | Herramientas | 2 | 209489.06 | 4189.78
Coste de mantenimiento decenal: $ 61.966,78 en los primeros 10 años. |  |  |  |  | Costos directos (1+2+3): |  | 213678.84