## Hoja 1
IDC010 | m |  | Manguera para cables.
Manguera apantallada para cables de 6x0,22+2x0,75 mm², libre de halógenos, reacción al fuego clase Dca según UNE-EN 50575.
Código |  | Unidad |  | Descripción | Cantidad | Precio unitario | Importe
1 |  |  |  | Materiales
mt41ing050v |  | m |  | Manguera apantallada para cables de 6x0,22+2x0,75 mm², libre de halógenos, reacción al fuego clase Dca según UNE-EN 50575. | 1 | 536.96 | 536.96
[5 empty] | Subtotal materiales: |  | 536.96
2 |  |  |  | Mano de obra
mo006 |  | h |  | Maestro 1ª instalador de redes y equipos de detección y seguridad. | 0.017 | 8929.75 | 151.81
mo105 |  | h |  | Ayudante instalador de de redes y equipos de detección y seguridad. | 0.017 | 6483.02 | 110.21
[5 empty] | Subtotal mano de obra: |  | 262.02
3 |  |  |  | Herramientas
|  | % |  | Herramientas | 2 | 798.98 | 15.98
Coste de mantenimiento decenal: $ 170,33 en los primeros 10 años. |  |  |  |  | Costos directos (1+2+3): |  | 814.96