## Hoja 1
IDN010 | Ud | Batería.
Batería recargable de Li-Ion, de 3,6 V y 14 Ah.
Código |  |  | Unidad | Descripción | Cantidad | Precio unitario | Importe
1 |  |  |  | Materiales
mt41ing125h |  |  | Ud | Batería recargable de Li-Ion, de 3,6 V y 14 Ah. | 1 | 67558.6 | 67558.6
[5 empty] | Subtotal materiales: |  | 67558.6
2 |  |  |  | Mano de obra
mo006 |  |  | h | Maestro 1ª instalador de redes y equipos de detección y seguridad. | 0.023 | 8553.61 | 196.73
mo105 |  |  | h | Ayudante instalador de de redes y equipos de detección y seguridad. | 0.023 | 6210.68 | 142.85
[5 empty] | Subtotal mano de obra: |  | 339.58
3 |  |  |  | Herramientas
|  |  | % | Herramientas | 2 | 67898.18 | 1357.96
Coste de mantenimiento decenal: $ 207.768,33 en los primeros 10 años. |  |  |  |  | Costos directos (1+2+3): |  | 69256.14