## Hoja 1
IEC010 | Ud | Caja de protección y medida.
Caja de protección y medida CPM1-D2, de hasta 63 A de intensidad, para 1 medidor monofásico, instalada en peana prefabricada de hormigón armado, en vivienda unifamiliar o local.
Código |  | Unidad | Descripción | Cantidad | Precio unitario | Importe
1 |  |  | Materiales
mt35cgp010i |  | Ud | Caja de protección y medida CPM1-D2, de hasta 63 A de intensidad, para 1 medidor monofásico, formada por una envolvente aislante, precintable, autoventilada y con mirilla de material transparente resistente a la acción de los rayos ultravioletas, para instalación a la intemperie. Incluso equipo completo de medida, bornes de conexión, bases cortacircuitos y fusibles para protección de la derivación individual. Normalizada por la empresa suministradora. Con grados de protección IP43 e IK09. | 1 | 413593 | 413593
mt35cgp040h |  | m | Tubo de PVC liso, serie B, de 160 mm de diámetro exterior y 3,2 mm de espesor. | 3 | 6704.24 | 20112.72
mt35cgp040f |  | m | Tubo de PVC liso, serie B, de 110 mm de diámetro exterior y 3,2 mm de espesor. | 1 | 4596.85 | 4596.85
mt35cgp100 |  | Ud | Peana prefabricada de hormigón armado para ubicación de 1 ó 2 cajas de protección y medida. | 1 | 77776.6 | 77776.6
mt35cgp101 |  | Ud | Juego de pernos metálicos de anclaje para sujeción de armario a peana prefabricada de hormigón armado. | 1 | 13519.4 | 13519.4
mt35www010 |  | Ud | Material auxiliar para instalaciones eléctricas. | 1 | 1823.95 | 1823.95
|  |  |  | Subtotal materiales: |  | 531422.52
2 |  |  | Mano de obra
mo020 |  | h | Maestro 1ª construcción. | 1.137 | 8689.02 | 9879.42
mo113 |  | h | Jornal construcción. | 1.137 | 6257.69 | 7114.99
mo003 |  | h | Maestro 1ª electricista. | 0.568 | 8929.75 | 5072.1
mo102 |  | h | Ayudante electricista. | 0.568 | 6483.02 | 3682.36
|  |  |  | Subtotal mano de obra: |  | 25748.87
3 |  |  | Herramientas
|  | % | Herramientas | 2 | 557171.39 | 11143.43
Coste de mantenimiento decenal: $ 19.891,01 en los primeros 10 años. |  |  |  | Costos directos (1+2+3): |  | 568314.82