## Hoja 1
IEF003 | Ud |  | Estructura soporte para módulo solar fotovoltaico, sobre cubierta inclinada.
Estructura soporte para módulo solar fotovoltaico, de aluminio, sobre cubierta inclinada. Incluso accesorios de montaje y elementos de fijación.
Código |  | Unidad |  | Descripción | Cantidad | Precio unitario | Importe
1 |  |  |  | Materiales
mt35sol008 |  | Ud |  | Estructura soporte para módulo solar fotovoltaico, de aluminio, para cubierta inclinada, con accesorios de montaje y elementos de fijación. | 1 | 72992.5 | 72992.5
[5 empty] | Subtotal materiales: |  | 72992.5
2 |  |  |  | Mano de obra
mo003 |  | h |  | Maestro 1ª electricista. | 0.171 | 8556.75 | 1463.2
mo102 |  | h |  | Ayudante electricista. | 0.171 | 6212.96 | 1062.42
[5 empty] | Subtotal mano de obra: |  | 2525.62
3 |  |  |  | Herramientas
|  | % |  | Herramientas | 2 | 75518.1 | 1510.36
Coste de mantenimiento decenal: $ 9.243,41 en los primeros 10 años. |  |  |  |  | Costos directos (1+2+3): |  | 77028.4