## Hoja 1
IEF030 | Ud |  | Acumulador de energía eléctrica.
Batería de litio-ferrofosfato (LiFePO4), tensión nominal 25,6 V, capacidad nominal de descarga 41,6 Ah, más de 5000 ciclos con una profundidad de descarga (DoD) del 80%, dimensiones 170x250x175 mm, peso 10 kg, posibilidad de conexión de hasta 8 baterías en paralelo, con sistema BMS y display para visualización del estado de carga. Incluso accesorios necesarios para su correcta instalación.
Código |  | Unidad |  | Descripción | Cantidad | Precio unitario | Importe
1 |  |  |  | Materiales
mt35afg010ld |  | Ud |  | Batería de litio-ferrofosfato (LiFePO4), tensión nominal 25,6 V, capacidad nominal de descarga 41,6 Ah, más de 5000 ciclos con una profundidad de descarga (DoD) del 80%, dimensiones 170x250x175 mm, peso 10 kg, posibilidad de conexión de hasta 8 baterías en paralelo, con sistema BMS y display para visualización del estado de carga. | 1 | 794430 | 794430
[5 empty] | Subtotal materiales: |  | 794430
2 |  |  |  | Mano de obra
mo003 |  | h |  | Maestro 1ª electricista. | 0.227 | 8556.75 | 1942.38
mo102 |  | h |  | Ayudante electricista. | 0.227 | 6212.96 | 1410.34
[5 empty] | Subtotal mano de obra: |  | 3352.72
3 |  |  |  | Herramientas
|  | % |  | Herramientas | 2 | 797782 | 15955.7
Coste de mantenimiento decenal: $ 122.060,70 en los primeros 10 años. |  |  |  |  | Costos directos (1+2+3): |  | 813738