## Hoja 1
IEF050 | Ud |  | Armario de conexiones.
Armario monobloc de poliéster reforzado con fibra de vidrio, de 300x400x200 mm, color gris RAL 7035, con grados de protección IP66 e IK10. Instalación en superficie.
Código |  | Unidad |  | Descripción | Cantidad | Precio unitario | Importe
1 |  |  |  | Materiales
mt35aeg010b |  | Ud |  | Armario monobloc de poliéster reforzado con fibra de vidrio, de 300x400x200 mm, color gris RAL 7035, con grados de protección IP66 e IK10. | 1 | 62671.7 | 62671.7
[5 empty] | Subtotal materiales: |  | 62671.7
2 |  |  |  | Mano de obra
mo003 |  | h |  | Maestro 1ª electricista. | 0.236 | 8556.75 | 2019.39
mo102 |  | h |  | Ayudante electricista. | 0.236 | 6212.96 | 1466.26
[5 empty] | Subtotal mano de obra: |  | 3485.65
3 |  |  |  | Herramientas
|  | % |  | Herramientas | 2 | 66157.3 | 1323.15
Coste de mantenimiento decenal: $ 3.374,02 en los primeros 10 años. |  |  |  |  | Costos directos (1+2+3): |  | 67480.5