## Hoja 1
IEH010 | m | Cable eléctrico de 450/750 V de tensión nominal.
Cable unipolar H07Z1-K (AS), reacción al fuego clase Cca-s1a,d1,a1, con conductor multifilar de cobre clase 5 (-K) de 1,5 mm² de sección, con aislamiento de compuesto termoplástico a base de poliolefina libre de halógenos con baja emisión de humos y gases corrosivos (Z1). Incluso accesorios y elementos de sujeción.
Código |  | Unidad | Descripción | Cantidad | Precio unitario | Importe
1 |  |  | Materiales
mt35cun020a |  | m | Cable unipolar H07Z1-K (AS), siendo su tensión asignada de 450/750 V, reacción al fuego clase Cca-s1a,d1,a1 según UNE-EN 50575, con conductor multifilar de cobre clase 5 (-K) de 1,5 mm² de sección, con aislamiento de compuesto termoplástico a base de poliolefina libre de halógenos con baja emisión de humos y gases corrosivos (Z1). | 1 | 463.98 | 463.98
|  |  |  | Subtotal materiales: |  | 463.98
2 |  |  | Mano de obra
mo003 |  | h | Maestro 1ª electricista. | 0.011 | 8556.75 | 94.12
mo102 |  | h | Ayudante electricista. | 0.011 | 6212.96 | 68.34
|  |  |  | Subtotal mano de obra: |  | 162.46
3 |  |  | Herramientas
|  | % | Herramientas | 2 | 626.44 | 12.53
Coste de mantenimiento decenal: $ 31,95 en los primeros 10 años. |  |  |  | Costos directos (1+2+3): |  | 638.97