## Hoja 1
IEH010 | m | Cable eléctrico de 450/750 V de tensión nominal.
Cable multipolar H07ZZ-F (AS), siendo su tensión asignada de 450/750 V, reacción al fuego clase Cca-s1b,d1,a1, con conductor de cobre clase 5 (-F) de 4G1,5 mm² de sección, con aislamiento de compuesto reticulado a base de poliolefina libre de halógenos (Z) y cubierta de compuesto reticulado a base de poliolefina libre de halógenos (Z). Incluso accesorios y elementos de sujeción.
Código |  | Unidad | Descripción | Cantidad | Precio unitario | Importe
1 |  |  | Materiales
mt35cun090g |  | m | Cable multipolar H07ZZ-F (AS), siendo su tensión asignada de 450/750 V, reacción al fuego clase Cca-s1b,d1,a1 según UNE-EN 50575, con conductor de cobre clase 5 (-F) de 4G1,5 mm² de sección, con aislamiento de compuesto reticulado a base de poliolefina libre de halógenos (Z) y cubierta de compuesto reticulado a base de poliolefina libre de halógenos (Z). | 1 | 4438.62 | 4438.62
|  |  |  | Subtotal materiales: |  | 4438.62
2 |  |  | Mano de obra
mo003 |  | h | Maestro 1ª electricista. | 0.017 | 8556.75 | 145.46
mo102 |  | h | Ayudante electricista. | 0.017 | 6212.96 | 105.62
|  |  |  | Subtotal mano de obra: |  | 251.08
3 |  |  | Herramientas
|  | % | Herramientas | 2 | 4689.7 | 93.79
Coste de mantenimiento decenal: $ 239,17 en los primeros 10 años. |  |  |  | Costos directos (1+2+3): |  | 4783.49