## Hoja 1
IEH010 | m |  | Cable eléctrico de 450/750 V de tensión nominal.
Cable multipolar H07ZZ-F (AS), siendo su tensión asignada de 450/750 V, reacción al fuego clase Cca-s1b,d1,a1, con conductor de cobre clase 5 (-F) de 5G2,5 mm² de sección, con aislamiento de compuesto reticulado a base de poliolefina libre de halógenos (Z) y cubierta de compuesto reticulado a base de poliolefina libre de halógenos (Z). Incluso accesorios y elementos de sujeción.
Código |  | Unidad |  | Descripción | Cantidad | Precio unitario | Importe
1 |  |  |  | Materiales
mt35cun090l |  | m |  | Cable multipolar H07ZZ-F (AS), siendo su tensión asignada de 450/750 V, reacción al fuego clase Cca-s1b,d1,a1 según UNE-EN 50575, con conductor de cobre clase 5 (-F) de 5G2,5 mm² de sección, con aislamiento de compuesto reticulado a base de poliolefina libre de halógenos (Z) y cubierta de compuesto reticulado a base de poliolefina libre de halógenos (Z). | 1 | 7182.46 | 7182.46
[5 empty] | Subtotal materiales: |  | 7182.46
2 |  |  |  | Mano de obra
mo003 |  | h |  | Maestro 1ª electricista. | 0.017 | 8556.75 | 145.46
mo102 |  | h |  | Ayudante electricista. | 0.017 | 6212.96 | 105.62
[5 empty] | Subtotal mano de obra: |  | 251.08
3 |  |  |  | Herramientas
|  | % |  | Herramientas | 2 | 7433.54 | 148.67
Coste de mantenimiento decenal: $ 379,11 en los primeros 10 años. |  |  |  |  | Costos directos (1+2+3): |  | 7582.21