## Hoja 1
IEI040 | Ud | Red de distribución interior para local u oficina.
Cuadro general de mando y protección para local de 100 m².
Código |  |  | Unidad | Descripción | Cantidad | Precio unitario | Importe
1 |  |  |  | Materiales
mt35cgm040g |  |  | Ud | Caja empotrable con puerta opaca, para alojamiento del interruptor de control de potencia (ICP) en compartimento independiente y precintable y de los interruptores de protección de la instalación, 1 fila de 4 módulos (ICP) + 1 fila de 18 módulos. Fabricada en ABS autoextinguible, con grado de protección IP40, doble aislamiento (clase II), color blanco RAL 9010. | 1 | 30526.5 | 30526.5
mt35cgm021abbal |  |  | Ud | Interruptor general automático (IGA), de 2 módulos, bipolar (2P), con 6 kA de poder de corte, de 40 A de intensidad nominal, curva C, incluso accesorios de montaje. | 1 | 51849.1 | 51849.1
mt35cgm029ah |  |  | Ud | Interruptor diferencial instantáneo, 2P/40A/300mA, de 2 módulos, incluso accesorios de montaje. | 1 | 112483 | 112483
mt35cgm029ab |  |  | Ud | Interruptor diferencial instantáneo, 2P/40A/30mA, de 2 módulos, incluso accesorios de montaje. | 2 | 115515 | 231030
mt35cgm021bbbab |  |  | Ud | Interruptor automático magnetotérmico, de 2 módulos, bipolar (2P), con 6 kA de poder de corte, de 10 A de intensidad nominal, curva C, incluso accesorios de montaje. | 2 | 15323.3 | 30646.7
mt35cgm021bbbad |  |  | Ud | Interruptor automático magnetotérmico, de 2 módulos, bipolar (2P), con 6 kA de poder de corte, de 16 A de intensidad nominal, curva C, incluso accesorios de montaje. | 2 | 15598.5 | 31197
mt35cgm021bbbah |  |  | Ud | Interruptor automático magnetotérmico, de 2 módulos, bipolar (2P), con 6 kA de poder de corte, de 25 A de intensidad nominal, curva C, incluso accesorios de montaje. | 1 | 17349.8 | 17349.8
mt35www010 |  |  | Ud | Material auxiliar para instalaciones eléctricas. | 3 | 1823.95 | 5471.85
[5 empty] | Subtotal materiales: |  | 510555
2 |  |  |  | Mano de obra
mo003 |  |  | h | Maestro 1ª electricista. | 2.671 | 8929.75 | 23851.4
mo102 |  |  | h | Ayudante electricista. | 2.137 | 6483.02 | 13854.2
[5 empty] | Subtotal mano de obra: |  | 37705.6
3 |  |  |  | Herramientas
|  |  | % | Herramientas | 2 | 548260 | 10965.2
Coste de mantenimiento decenal: $ 19.572,89 en los primeros 10 años. |  |  |  |  | Costos directos (1+2+3): |  | 559225