## Hoja 1
IEM103 | Ud |  | Regulador empotrado.
Regulador con mando rotativo para parlante, serie básica formado por mecanismo para potenciómetro con accionamiento por mando rotativo para parlante de 5 W de potencia y tapa con símbolo con mando rotativo para potenciómetro con accionamiento por mando rotativo para parlante, de material termoplástico, libre de halógenos, color blanco acabado brillante. Instalación empotrada. El precio no incluye la caja para mecanismo empotrado ni el marco embellecedor.
Código |  | Unidad |  | Descripción | Cantidad | Precio unitario | Importe
1 |  |  |  | Materiales
mt40nie010f |  | Ud |  | Mecanismo para potenciómetro con accionamiento por mando rotativo para parlante de 5 W de potencia, alimentación a 12 V, impedancia característica 47 Ohm, grado de protección IP20, para empotrar. | 1 | 32658 | 32658
mt40nie011a |  | Ud |  | Tapa con símbolo con mando rotativo para potenciómetro con accionamiento por mando rotativo para parlante, de material termoplástico, libre de halógenos, color blanco acabado brillante, grado de protección IP20. | 1 | 27247.4 | 27247.4
[5 empty] | Subtotal materiales: |  | 59905.3
2 |  |  |  | Mano de obra
mo003 |  | h |  | Maestro 1ª electricista. | 0.171 | 8929.75 | 1526.99
[5 empty] | Subtotal mano de obra: |  | 1526.99
3 |  |  |  | Herramientas
|  | % |  | Herramientas | 2 | 61432.3 | 1228.65
Coste de mantenimiento decenal: $ 2.506,44 en los primeros 10 años. |  |  |  |  | Costos directos (1+2+3): |  | 62661