## Hoja 1
IEP021 | Ud | Toma de tierra con pica.
Toma de tierra con dos picas de acero cobreado de 1,5 m de longitud cada una.
Código |  | Unidad | Descripción | Cantidad | Precio unitario | Importe
1 |  |  | Materiales
mt35tte010a |  | Ud | Electrodo para red de toma de tierra cobreado con 300 µm, fabricado en acero, de 14 mm de diámetro y 1,5 m de longitud. | 2 | 19718.4 | 39436.7
mt35ttc010b |  | m | Conductor de cobre desnudo, de 35 mm². | 2.5 | 3463.04 | 8657.6
mt35tta040 |  | Ud | Grapa abarcón para conexión de pica. | 2 | 1232.4 | 2464.8
mt35tta010 |  | Ud | Cámara de inspección de polipropileno para toma de tierra, de 300x300 mm, con tapa de registro. | 1 | 91197.5 | 91197.5
mt35tta030 |  | Ud | Puente para comprobación de puesta a tierra de la instalación eléctrica. | 1 | 56690.3 | 56690.3
mt35tta060 |  | Ud | Saco de 5 kg de sales minerales para la mejora de la conductividad de puestas a tierra. | 0.666 | 4313.39 | 2872.72
mt35www020 |  | Ud | Material auxiliar para instalaciones de toma de tierra. | 1 | 1417.26 | 1417.26
|  |  |  | Subtotal materiales: |  | 202737
2 |  |  | Maquinaria
mq01ret020b |  | h | Retrocargadora sobre neumáticos, de 70 kW. | 0.021 | 26825.9 | 563.34
|  |  |  | Subtotal maquinaria: |  | 563.34
3 |  |  | Mano de obra
mo003 |  | h | Maestro 1ª electricista. | 0.284 | 8929.75 | 2536.05
mo102 |  | h | Ayudante electricista. | 0.284 | 6483.02 | 1841.18
mo113 |  | h | Jornal construcción. | 0.011 | 6257.69 | 68.83
|  |  |  | Subtotal mano de obra: |  | 4446.06
4 |  |  | Herramientas
|  | % | Herramientas | 2 | 207746 | 4154.93
Coste de mantenimiento decenal: $ 4.238,02 en los primeros 10 años. |  |  |  | Costos directos (1+2+3+4): |  | 211901