## Hoja 1
IEP010 | Ud | Red de toma de tierra para estructura.
Red de toma de tierra para estructura de hormigón del edificio con 90 m de conductor de cobre desnudo de 35 mm², y 2 picas.
Código |  | Unidad | Descripción | Cantidad | Precio unitario | Importe
1 |  |  | Materiales
mt35ttc010b |  | m | Conductor de cobre desnudo, de 35 mm². | 90 | 3463.04 | 311674
mt35tte010b |  | Ud | Electrodo para red de toma de tierra cobreado con 300 µm, fabricado en acero, de 15 mm de diámetro y 2 m de longitud. | 2 | 22183.2 | 44366.3
mt35tta040 |  | Ud | Grapa abarcón para conexión de pica. | 4 | 1232.4 | 4929.6
mt35tts010b |  | Ud | Soldadura aluminotérmica del cable conductor a redondo. | 4 | 5089.81 | 20359.2
mt35tta010 |  | Ud | Cámara de inspección de polipropileno para toma de tierra, de 300x300 mm, con tapa de registro. | 1 | 91197.5 | 91197.5
mt35tta030 |  | Ud | Puente para comprobación de puesta a tierra de la instalación eléctrica. | 1 | 56690.3 | 56690.3
mt35www020 |  | Ud | Material auxiliar para instalaciones de toma de tierra. | 1 | 1417.26 | 1417.26
|  |  |  | Subtotal materiales: |  | 530634
2 |  |  | Mano de obra
mo003 |  | h | Maestro 1ª electricista. | 3.865 | 8553.61 | 33059.7
mo102 |  | h | Ayudante electricista. | 3.865 | 6210.68 | 24004.3
|  |  |  | Subtotal mano de obra: |  | 57064
3 |  |  | Herramientas
|  | % | Herramientas | 2 | 587698 | 11754
Coste de mantenimiento decenal: $ 11.989,04 en los primeros 10 años. |  |  |  | Costos directos (1+2+3): |  | 599452