## Hoja 1
IEP022 | Ud | Toma de tierra con placa.
Toma de tierra con placa de cobre electrolítico puro de 1000x500x2 mm.
Código |  | Unidad | Descripción | Cantidad | Precio unitario | Importe
1 |  |  | Materiales
mt35tte020e |  | Ud | Placa de cobre electrolítico puro para toma de tierra, de 1000x500x2 mm, con borne de unión. | 1 | 441445 | 441445
mt41pca010a |  | m | Pletina conductora de cobre estañado, desnuda, de 30x2 mm. | 1 | 66045.4 | 66045.4
mt35tta010 |  | Ud | Cámara de inspección de polipropileno para toma de tierra, de 300x300 mm, con tapa de registro. | 1 | 91197.5 | 91197.5
mt35tta030 |  | Ud | Puente para comprobación de puesta a tierra de la instalación eléctrica. | 1 | 56690.3 | 56690.3
mt35tta060 |  | Ud | Saco de 5 kg de sales minerales para la mejora de la conductividad de puestas a tierra. | 2 | 4313.39 | 8626.78
mt35www020 |  | Ud | Material auxiliar para instalaciones de toma de tierra. | 1 | 1417.26 | 1417.26
|  |  |  | Subtotal materiales: |  | 665422
2 |  |  | Maquinaria
mq01ret020b |  | h | Retrocargadora sobre neumáticos, de 70 kW. | 0.059 | 26825.9 | 1582.73
mq04dua020b |  | h | Dumper de descarga frontal de 2 t de carga útil. | 0.076 | 6809.3 | 517.51
mq02rod010d |  | h | Bandeja vibrante de guiado manual, de 300 kg, anchura de trabajo 70 cm, reversible. | 0.114 | 4693.8 | 535.09
mq02cia020j |  | h | Camión cisterna, de 8 m³ de capacidad. | 0.008 | 77980.6 | 623.85
mq04cab010c |  | h | Camión basculante de 12 t de carga, de 162 kW. | 0.011 | 29507 | 324.58
|  |  |  | Subtotal maquinaria: |  | 3583.76
3 |  |  | Mano de obra
mo003 |  | h | Maestro 1ª electricista. | 0.284 | 8553.61 | 2429.23
mo102 |  | h | Ayudante electricista. | 0.284 | 6210.68 | 1763.83
mo113 |  | h | Jornal construcción. | 0.114 | 5995.15 | 683.45
|  |  |  | Subtotal mano de obra: |  | 4876.51
4 |  |  | Herramientas
|  | % | Herramientas | 2 | 673883 | 13477.7
Coste de mantenimiento decenal: $ 13.747,20 en los primeros 10 años. |  |  |  | Costos directos (1+2+3+4): |  | 687360