## Hoja 1
IEP025 | m | Conductor de tierra.
Conductor de tierra formado por cable rígido desnudo de cobre trenzado, de 35 mm² de sección.
Código |  |  | Unidad | Descripción | Cantidad | Precio unitario | Importe
1 |  |  |  | Materiales
mt35ttc010b |  |  | m | Conductor de cobre desnudo, de 35 mm². | 1 | 3463.04 | 3463.04
mt35www020 |  |  | Ud | Material auxiliar para instalaciones de toma de tierra. | 0.1 | 1417.26 | 141.73
[5 empty] | Subtotal materiales: |  | 3604.77
2 |  |  |  | Mano de obra
mo003 |  |  | h | Maestro 1ª electricista. | 0.114 | 8553.61 | 975.11
[5 empty] | Subtotal mano de obra: |  | 975.11
3 |  |  |  | Herramientas
|  |  | % | Herramientas | 2 | 4579.88 | 91.6
Coste de mantenimiento decenal: $ 93,43 en los primeros 10 años. |  |  |  |  | Costos directos (1+2+3): |  | 4671.48