## Hoja 1
IFC010 | Ud | Preinstalación de medidor para abastecimiento de agua potable.
Preinstalación de medidor general de agua 4" DN 100 mm, colocado en armario prefabricado, conectado al ramal de acometida y al tubo de alimentación, formada por llave de corte general de esfera de latón niquelado; grifo de comprobación; filtro retenedor de residuos; válvula de retención de latón y llave de salida de esfera de latón niquelado. Incluso cerradura especial de cuadradillo y material auxiliar. El precio no incluye el medidor de agua potable.
Código |  | Unidad | Descripción | Cantidad | Precio unitario | Importe
1 |  |  | Materiales
mt37sve010j |  | Ud | Válvula de esfera de latón niquelado para roscar de 4". | 2 | 122610 | 245220
mt37www060l |  | Ud | Filtro retenedor de residuos de bronce, con tamiz de acero inoxidable con perforaciones de 0,5 mm de diámetro, con rosca de 4", para una presión máxima de trabajo de 16 bar y una temperatura máxima de 110°C. | 1 | 107074 | 107074
mt37sgl012c |  | Ud | Grifo de comprobación de latón, para roscar, de 1". | 1 | 6562.49 | 6562.49
mt37svr010i |  | Ud | Válvula de retención de latón para roscar de 4". | 1 | 79759.5 | 79759.5
mt37cir010d |  | Ud | Armario de fibra de vidrio de 100x70x40 cm para alojar medidor individual de agua de 80 a 100 mm, provisto de cerradura especial de cuadradillo. | 1 | 164166 | 164166
mt37www010 |  | Ud | Material auxiliar para instalaciones de agua potable. | 1 | 968.13 | 968.13
|  |  |  | Subtotal materiales: |  | 603751
2 |  |  | Mano de obra
mo008 |  | h | Maestro 1ª gasfitero. | 2.273 | 8556.75 | 19449.5
mo107 |  | h | Ayudante gasfitero. | 1.137 | 6212.96 | 7064.14
|  |  |  | Subtotal mano de obra: |  | 26513.6
3 |  |  | Herramientas
|  | % | Herramientas | 4 | 630264 | 25210.6
Coste de mantenimiento decenal: $ 32.773,75 en los primeros 10 años. |  |  |  | Costos directos (1+2+3): |  | 655475