## Hoja 1
IFC010 | Ud | Preinstalación de medidor para abastecimiento de agua potable.
Preinstalación de medidor general de agua 2 1/2" DN 65 mm, colocado en hornacina, conectado al ramal de acometida y al tubo de alimentación, formada por llave de corte general de esfera de latón niquelado; grifo de comprobación; filtro retenedor de residuos; válvula de retención de latón y llave de salida de esfera de latón niquelado. Incluso marco y tapa de fundición dúctil para registro y material auxiliar. El precio no incluye el medidor de agua potable.
Código |  | Unidad | Descripción | Cantidad | Precio unitario | Importe
1 |  |  | Materiales
mt37sve010h |  | Ud | Válvula de esfera de latón niquelado para roscar de 2 1/2". | 2 | 57283.8 | 114568
mt37www060i |  | Ud | Filtro retenedor de residuos de latón, con tamiz de acero inoxidable con perforaciones de 0,5 mm de diámetro, con rosca de 2 1/2", para una presión máxima de trabajo de 16 bar y una temperatura máxima de 110°C. | 1 | 55535.7 | 55535.7
mt37sgl012c |  | Ud | Grifo de comprobación de latón, para roscar, de 1". | 1 | 6562.49 | 6562.49
mt37svr010g |  | Ud | Válvula de retención de latón para roscar de 2 1/2". | 1 | 37466.3 | 37466.3
mt37aar010c |  | Ud | Marco y tapa de fundición dúctil de 50x50 cm, según Compañía Suministradora. | 1 | 27626.1 | 27626.1
mt37www010 |  | Ud | Material auxiliar para instalaciones de agua potable. | 1 | 968.13 | 968.13
|  |  |  | Subtotal materiales: |  | 242726
2 |  |  | Mano de obra
mo008 |  | h | Maestro 1ª gasfitero. | 1.591 | 8556.75 | 13613.8
mo107 |  | h | Ayudante gasfitero. | 0.796 | 6212.96 | 4945.52
|  |  |  | Subtotal mano de obra: |  | 18559.3
3 |  |  | Herramientas
|  | % | Herramientas | 4 | 261286 | 10451.4
Coste de mantenimiento decenal: $ 13.586,85 en los primeros 10 años. |  |  |  | Costos directos (1+2+3): |  | 271737