## Hoja 1
IFC010 | Ud | Preinstalación de medidor para abastecimiento de agua potable.
Preinstalación de medidor general de agua 1 1/4" DN 32 mm, colocado en hornacina, conectado al ramal de acometida y al tubo de alimentación, formada por llave de corte general de compuerta de latón fundido; grifo de comprobación; filtro retenedor de residuos; válvula de retención de latón y llave de salida de compuerta de latón fundido. Incluso marco y tapa de fundición dúctil para registro y material auxiliar. El precio no incluye el medidor de agua potable.
Código |  |  | Unidad | Descripción | Cantidad | Precio unitario | Importe
1 |  |  |  | Materiales
mt37svc010i |  |  | Ud | Válvula de compuerta de latón fundido, para roscar, de 1 1/4". | 2 | 9820.08 | 19640.2
mt37www060f |  |  | Ud | Filtro retenedor de residuos de latón, con tamiz de acero inoxidable con perforaciones de 0,5 mm de diámetro, con rosca de 1 1/4", para una presión máxima de trabajo de 16 bar y una temperatura máxima de 110°C. | 1 | 12910.6 | 12910.6
mt37sgl012c |  |  | Ud | Grifo de comprobación de latón, para roscar, de 1". | 1 | 6562.49 | 6562.49
mt37svr010d |  |  | Ud | Válvula de retención de latón para roscar de 1 1/4". | 1 | 9266.32 | 9266.32
mt37aar010b |  |  | Ud | Marco y tapa de fundición dúctil de 40x40 cm, según Compañía Suministradora. | 1 | 19189.6 | 19189.6
mt37www010 |  |  | Ud | Material auxiliar para instalaciones de agua potable. | 1 | 968.13 | 968.13
[5 empty] | Subtotal materiales: |  | 68537.3
2 |  |  |  | Mano de obra
mo008 |  |  | h | Maestro 1ª gasfitero. | 1.182 | 8556.75 | 10114.1
mo107 |  |  | h | Ayudante gasfitero. | 0.591 | 6212.96 | 3671.86
[5 empty] | Subtotal mano de obra: |  | 13785.9
3 |  |  |  | Herramientas
|  |  | % | Herramientas | 4 | 82323.2 | 3292.93
Coste de mantenimiento decenal: $ 4.280,81 en los primeros 10 años. |  |  |  |  | Costos directos (1+2+3): |  | 85616.1