## Hoja 1
IFC090 | Ud | Medidor de agua potable.
Medidor de agua potable fría de lectura directa, de chorro múltiple, caudal nominal 2,5 m³/h, diámetro nominal 20 mm, temperatura máxima 30°C, presión máxima 16 bar, apto para aguas muy duras, con tapa, racores de conexión y precinto.
Código |  | Unidad | Descripción | Cantidad | Precio unitario | Importe
1 |  |  | Materiales
mt37alb110b |  | Ud | Medidor de agua potable fría de lectura directa, de chorro múltiple, caudal nominal 2,5 m³/h, diámetro nominal 20 mm, temperatura máxima 30°C, presión máxima 16 bar, apto para aguas muy duras, con tapa, racores de conexión y precinto. | 1 | 64180.5 | 64180.5
mt38www012 |  | Ud | Material auxiliar para instalaciones de calefacción y A.C.S. | 1 | 2376.5 | 2376.5
|  |  |  | Subtotal materiales: |  | 66557
2 |  |  | Mano de obra
mo004 |  | h | Maestro 1ª calefactor. | 0.512 | 8556.75 | 4381.06
|  |  |  | Subtotal mano de obra: |  | 4381.06
3 |  |  | Herramientas
|  | % | Herramientas | 2 | 70938 | 1418.76
Coste de mantenimiento decenal: $ 18.089,20 en los primeros 10 años. |  |  |  | Costos directos (1+2+3): |  | 72356.8