## Hoja 1
IFC090 | Ud | Medidor de agua potable.
Medidor de agua potable por ultrasonidos, con comunicación vía cable, caudal nominal 40 m³/h, diámetro nominal 50 mm, longitud 200 mm, conexiones embridadas, temperatura máxima 50°C, presión máxima 16 bar, con tapa, batería de alimentación, contrabridas y precinto.
Código |  | Unidad | Descripción | Cantidad | Precio unitario | Importe
1 |  |  | Materiales
mt37cic115a |  | Ud | Medidor de agua potable por ultrasonidos, con comunicación vía cable, caudal nominal 40 m³/h, diámetro nominal 50 mm, longitud 200 mm, conexiones embridadas, temperatura máxima 50°C, presión máxima 16 bar, con tapa, batería de alimentación, contrabridas y precinto. | 1 | 805962 | 805962
mt38www012 |  | Ud | Material auxiliar para instalaciones de calefacción y A.C.S. | 1 | 2376.5 | 2376.5
|  |  |  | Subtotal materiales: |  | 808339
2 |  |  | Mano de obra
mo004 |  | h | Maestro 1ª calefactor. | 0.796 | 8556.75 | 6811.17
|  |  |  | Subtotal mano de obra: |  | 6811.17
3 |  |  | Herramientas
|  | % | Herramientas | 2 | 815150 | 16303
Coste de mantenimiento decenal: $ 207.863,18 en los primeros 10 años. |  |  |  | Costos directos (1+2+3): |  | 831453