## Hoja 1
IFC090 | Ud | Medidor de agua potable.
Medidor de agua potable por ultrasonidos, con comunicación vía radio, caudal nominal 250 m³/h, diámetro nominal 150 mm, longitud 300 mm, conexiones embridadas, temperatura máxima 50°C, presión máxima 16 bar, con tapa, batería de alimentación, contrabridas y precinto.
Código |  | Unidad | Descripción | Cantidad | Precio unitario | Importe
1 |  |  | Materiales
mt37cic117x |  | Ud | Medidor de agua potable por ultrasonidos, con comunicación vía radio, caudal nominal 250 m³/h, diámetro nominal 150 mm, longitud 300 mm, conexiones embridadas, temperatura máxima 50°C, presión máxima 16 bar, con tapa, batería de alimentación, contrabridas y precinto. | 1 | 1387350 | 1387350
mt38www012 |  | Ud | Material auxiliar para instalaciones de calefacción y A.C.S. | 1 | 2376.5 | 2376.5
|  |  |  | Subtotal materiales: |  | 1389730
2 |  |  | Mano de obra
mo004 |  | h | Maestro 1ª calefactor. | 1.421 | 8556.75 | 12159.1
|  |  |  | Subtotal mano de obra: |  | 12159.1
3 |  |  | Herramientas
|  | % | Herramientas | 2 | 1401890 | 28037.8
Coste de mantenimiento decenal: $ 357.481,92 en los primeros 10 años. |  |  |  | Costos directos (1+2+3): |  | 1429930