## Hoja 1
IFD065 | Ud | Torre para estanque.
Torre metálica de celosía de 5 m de altura para depósito aéreo de hasta 2000 l, empotrada en dado de hormigón en suelo rocoso.
Código |  |  | Unidad | Descripción | Cantidad | Precio unitario | Importe
1 |  |  |  | Materiales
mt37tod010f |  |  | Ud | Torre metálica de celosía de 5 m de altura para depósito aéreo de hasta 2000 l, con escalera de acceso y base de fijación del estanque de 1,3x1,3 m. | 1 | 743829 | 743829
mt10hmf090aqeg |  |  | m³ | Hormigón simple H25 (20) 20/6, no expuesto a ciclos hielo-deshielo, exposición a sulfatos despreciable, sin requerimiento de permeabilidad, docilidad blanda, con cemento grado normal, preparado en central, según NCh 170.Of85 y ACI 318-08. | 1.8 | 59684.2 | 107432
[5 empty] | Subtotal materiales: |  | 851261
2 |  |  |  | Maquinaria
mq04cag010a |  |  | h | Camión con grúa de hasta 6 t. | 0.2 | 35416.9 | 7083.38
mq01exn010i |  |  | h | Miniretroexcavadora sobre neumáticos, de 37,5 kW. | 0.43 | 32731.1 | 14074.4
[5 empty] | Subtotal maquinaria: |  | 21157.8
3 |  |  |  | Mano de obra
mo020 |  |  | h | Maestro 1ª construcción. | 1.478 | 8327.21 | 12307.6
mo077 |  |  | h | Ayudante construcción. | 1.478 | 6224.8 | 9200.25
[5 empty] | Subtotal mano de obra: |  | 21507.9
4 |  |  |  | Herramientas
|  |  | % | Herramientas | 2 | 893927 | 17878.5
Coste de mantenimiento decenal: $ 91.180,51 en los primeros 10 años. |  |  |  |  | Costos directos (1+2+3+4): |  | 911805