## Hoja 1
IFD065 | Ud | Torre para estanque.
Torre metálica de celosía de 6 m de altura para depósito aéreo de hasta 1000 l, empotrada en dado de hormigón en suelo rocoso.
Código |  |  | Unidad | Descripción | Cantidad | Precio unitario | Importe
1 |  |  |  | Materiales
mt37tod010h |  |  | Ud | Torre metálica de celosía de 6 m de altura para depósito aéreo de hasta 1000 l, con escalera de acceso, protección superior para el instalador y base de fijación del estanque de 0,55x0,55 m. | 1 | 556636 | 556636
mt10hmf090aqeg |  |  | m³ | Hormigón simple H25 (20) 20/6, no expuesto a ciclos hielo-deshielo, exposición a sulfatos despreciable, sin requerimiento de permeabilidad, docilidad blanda, con cemento grado normal, preparado en central, según NCh 170.Of85 y ACI 318-08. | 1.152 | 59684.2 | 68756.2
[5 empty] | Subtotal materiales: |  | 625392
2 |  |  |  | Maquinaria
mq04cag010a |  |  | h | Camión con grúa de hasta 6 t. | 0.2 | 35416.9 | 7083.38
mq01exn010i |  |  | h | Miniretroexcavadora sobre neumáticos, de 37,5 kW. | 0.42 | 32731.1 | 13747.1
[5 empty] | Subtotal maquinaria: |  | 20830.4
3 |  |  |  | Mano de obra
mo020 |  |  | h | Maestro 1ª construcción. | 1.591 | 8327.21 | 13248.6
mo077 |  |  | h | Ayudante construcción. | 1.591 | 6224.8 | 9903.66
[5 empty] | Subtotal mano de obra: |  | 23152.3
4 |  |  |  | Herramientas
|  |  | % | Herramientas | 2 | 669375 | 13387.5
Coste de mantenimiento decenal: $ 68.276,23 en los primeros 10 años. |  |  |  |  | Costos directos (1+2+3+4): |  | 682762