## Hoja 1
IFO030 | Ud |  | Rociador.
Rociador automático colgante, residencial, respuesta rápida, con ampolla fusible de vidrio frágil de 3 mm de diámetro y disolución alcohólica de color rojo, rotura a 68°C, de 1/2" DN 15 mm de diámetro de rosca, coeficiente de descarga K de 70 (métrico).
Código |  | Unidad |  | Descripción | Cantidad | Precio unitario | Importe
1 |  |  |  | Materiales
mt41upo010a |  | Ud |  | Rociador automático colgante, residencial, respuesta rápida, con ampolla fusible de vidrio frágil de 3 mm de diámetro y disolución alcohólica de color rojo, rotura a 68°C, de 1/2" DN 15 mm de diámetro de rosca, coeficiente de descarga K de 70 (métrico). | 1 | 44156.5 | 44156.5
mt37tpu530c |  | Ud |  | Te con salida roscada hembra, de plástico (PPSU), de 25 mm x 1/2" x 25 mm. | 1 | 8466.46 | 8466.46
[5 empty] | Subtotal materiales: |  | 52623
2 |  |  |  | Mano de obra
mo008 |  | h |  | Maestro 1ª gasfitero. | 0.284 | 8553.61 | 2429.23
mo107 |  | h |  | Ayudante gasfitero. | 0.284 | 6210.68 | 1763.83
[5 empty] | Subtotal mano de obra: |  | 4193.06
3 |  |  |  | Herramientas
|  | % |  | Herramientas | 2 | 56816 | 1136.32
Coste de mantenimiento decenal: $ 23.760,46 en los primeros 10 años. |  |  |  |  | Costos directos (1+2+3): |  | 57952.3