## Hoja 1
IFT010 | Ud | Descalcificador.
Descalcificador compacto con mando por tiempo de tres ciclos, caudal de 0,3 m³/h, con llaves de paso de compuerta.
Código |  | Unidad | Descripción | Cantidad | Precio unitario | Importe
1 |  |  | Materiales
mt37svc010c |  | Ud | Válvula de compuerta de latón fundido, para roscar, de 3/4". | 2 | 4071.58 | 8143.16
mt37eqt010ae |  | Ud | Filtro de cartucho formado por cabeza, vaso y cartucho contenedor de carbón activo, rosca de 3/4", caudal de 0,4 m³/h. | 1 | 17604 | 17604
mt37eqt100aa |  | Ud | Descalcificador compacto con mando por tiempo de tres ciclos, rosca de 3/4", presión de trabajo de 1,5 a 6 bar, caudal de 0,3 m³/h y de 200x400x650 mm, incluso electroválvula para el bypass. | 1 | 396077 | 396077
mt36tie010aa |  | m | Tubo de PVC, serie B, de 32 mm de diámetro y 3 mm de espesor, con extremo abocardado. | 0.5 | 933.55 | 466.78
mt37sve010b |  | Ud | Válvula de esfera de latón niquelado para roscar de 1/2". | 1 | 3420.93 | 3420.93
mt37www010 |  | Ud | Material auxiliar para instalaciones de agua potable. | 1 | 968.13 | 968.13
|  |  |  | Subtotal materiales: |  | 426680
2 |  |  | Mano de obra
mo008 |  | h | Maestro 1ª gasfitero. | 6.82 | 8556.75 | 58357
mo107 |  | h | Ayudante gasfitero. | 6.82 | 6212.96 | 42372.4
|  |  |  | Subtotal mano de obra: |  | 100729
3 |  |  | Herramientas
|  | % | Herramientas | 4 | 527409 | 21096.4
Coste de mantenimiento decenal: $ 970.854,61 en los primeros 10 años. |  |  |  | Costos directos (1+2+3): |  | 548505