## Hoja 1
IFW020 | Ud | Filtro retenedor de residuos.
Filtro retenedor de residuos de fierro fundido, con tamiz de acero inoxidable con perforaciones de 1,5 mm de diámetro, con bridas de 10", para una presión máxima de trabajo de 16 bar y una temperatura máxima de 200°C.
Código |  |  | Unidad | Descripción | Cantidad | Precio unitario | Importe
1 |  |  |  | Materiales
mt37www060p |  |  | Ud | Filtro retenedor de residuos de fierro fundido, con tamiz de acero inoxidable con perforaciones de 1,5 mm de diámetro, con bridas de 10", para una presión máxima de trabajo de 16 bar y una temperatura máxima de 200°C. | 1 | 707919 | 707919
mt37www010 |  |  | Ud | Material auxiliar para instalaciones de agua potable. | 1 | 968.13 | 968.13
[5 empty] | Subtotal materiales: |  | 708887
2 |  |  |  | Mano de obra
mo008 |  |  | h | Maestro 1ª gasfitero. | 0.682 | 8556.75 | 5835.7
mo107 |  |  | h | Ayudante gasfitero. | 0.682 | 6212.96 | 4237.24
[5 empty] | Subtotal mano de obra: |  | 10072.9
3 |  |  |  | Herramientas
|  |  | % | Herramientas | 2 | 718960 | 14379.2
Coste de mantenimiento decenal: $ 124.667,66 en los primeros 10 años. |  |  |  |  | Costos directos (1+2+3): |  | 733339