## Hoja 1
IFW030 | Ud | Grifo.
Grifo de latón cromado para jardín o terraza, con racor de conexión a manguera, de 1/2" de diámetro.
Código |  | Unidad | Descripción | Cantidad | Precio unitario | Importe
1 |  |  | Materiales
mt37sgl045a |  | Ud | Grifo de latón cromado para jardín o terraza, con racor de conexión a manguera, de 1/2" de diámetro. | 1 | 5802.62 | 5802.62
mt37www010 |  | Ud | Material auxiliar para instalaciones de agua potable. | 1 | 975.23 | 975.23
|  |  |  | Subtotal materiales: |  | 6777.85
2 |  |  | Mano de obra
mo008 |  | h | Maestro 1ª gasfitero. | 0.114 | 8929.75 | 1017.99
mo107 |  | h | Ayudante gasfitero. | 0.114 | 6483.02 | 739.06
|  |  |  | Subtotal mano de obra: |  | 1757.05
3 |  |  | Herramientas
|  | % | Herramientas | 2 | 8534.9 | 170.7
Coste de mantenimiento decenal: $ 1.479,95 en los primeros 10 años. |  |  |  | Costos directos (1+2+3): |  | 8705.6