## Hoja 1
IFW040 | Ud | Válvula de retención.
Válvula de retención de latón para roscar de 1".
Código |  |  | Unidad | Descripción | Cantidad | Precio unitario | Importe
1 |  |  |  | Materiales
mt37svr010c |  |  | Ud | Válvula de retención de latón para roscar de 1". | 1 | 5628.47 | 5628.47
mt37www010 |  |  | Ud | Material auxiliar para instalaciones de agua potable. | 1 | 975.23 | 975.23
[5 empty] | Subtotal materiales: |  | 6603.7
2 |  |  |  | Mano de obra
mo008 |  |  | h | Maestro 1ª gasfitero. | 0.171 | 8553.61 | 1462.67
mo107 |  |  | h | Ayudante gasfitero. | 0.171 | 6210.68 | 1062.03
[5 empty] | Subtotal mano de obra: |  | 2524.7
3 |  |  |  | Herramientas
|  |  | % | Herramientas | 2 | 9128.4 | 182.57
Coste de mantenimiento decenal: $ 1.582,86 en los primeros 10 años. |  |  |  |  | Costos directos (1+2+3): |  | 9310.97