## Hoja 1
IFW040 | Ud | Válvula de retención.
Válvula de retención de latón para roscar de 4".
Código |  |  | Unidad | Descripción | Cantidad | Precio unitario | Importe
1 |  |  |  | Materiales
mt37svr010i |  |  | Ud | Válvula de retención de latón para roscar de 4". | 1 | 79759.5 | 79759.5
mt37www010 |  |  | Ud | Material auxiliar para instalaciones de agua potable. | 1 | 968.13 | 968.13
[5 empty] | Subtotal materiales: |  | 80727.6
2 |  |  |  | Mano de obra
mo008 |  |  | h | Maestro 1ª gasfitero. | 0.227 | 8556.75 | 1942.38
mo107 |  |  | h | Ayudante gasfitero. | 0.227 | 6212.96 | 1410.34
[5 empty] | Subtotal mano de obra: |  | 3352.72
3 |  |  |  | Herramientas
|  |  | % | Herramientas | 2 | 84080.3 | 1681.61
Coste de mantenimiento decenal: $ 14.579,53 en los primeros 10 años. |  |  |  |  | Costos directos (1+2+3): |  | 85761.9