## Hoja 1
IFW040 | Ud | Válvula de retención.
Válvula de retención de doble clapeta, con cuerpo de fierro fundido y clapeta, eje y resorte de acero inoxidable, DN 65 mm, PN 16 atm.
Código |  | Unidad | Descripción | Cantidad | Precio unitario | Importe
1 |  |  | Materiales
mt37svr020d |  | Ud | Válvula de retención de doble clapeta, con cuerpo de fierro fundido y clapeta, eje y resorte de acero inoxidable, DN 65 mm, PN 16 atm. | 1 | 27218.1 | 27218.1
mt37www010 |  | Ud | Material auxiliar para instalaciones de agua potable. | 1 | 968.13 | 968.13
|  |  |  | Subtotal materiales: |  | 28186.2
2 |  |  | Mano de obra
mo008 |  | h | Maestro 1ª gasfitero. | 0.25 | 8556.75 | 2139.19
mo107 |  | h | Ayudante gasfitero. | 0.25 | 6212.96 | 1553.24
|  |  |  | Subtotal mano de obra: |  | 3692.43
3 |  |  | Herramientas
|  | % | Herramientas | 2 | 31878.6 | 637.57
Coste de mantenimiento decenal: $ 5.527,76 en los primeros 10 años. |  |  |  | Costos directos (1+2+3): |  | 32516.2