## Hoja 1
IFW040 | Ud | Válvula de retención.
Válvula de retención de doble clapeta, con cuerpo de fierro fundido y clapeta, eje y resorte de acero inoxidable, DN 150 mm, PN 16 atm.
Código |  | Unidad | Descripción | Cantidad | Precio unitario | Importe
1 |  |  | Materiales
mt37svr020h |  | Ud | Válvula de retención de doble clapeta, con cuerpo de fierro fundido y clapeta, eje y resorte de acero inoxidable, DN 150 mm, PN 16 atm. | 1 | 103967 | 103967
mt37www010 |  | Ud | Material auxiliar para instalaciones de agua potable. | 1 | 975.23 | 975.23
|  |  |  | Subtotal materiales: |  | 104942.23
2 |  |  | Mano de obra
mo008 |  | h | Maestro 1ª gasfitero. | 0.341 | 8553.61 | 2916.78
mo107 |  | h | Ayudante gasfitero. | 0.341 | 6210.68 | 2117.84
|  |  |  | Subtotal mano de obra: |  | 5034.62
3 |  |  | Herramientas
|  | % | Herramientas | 2 | 109976.85 | 2199.54
Coste de mantenimiento decenal: $ 19.069,90 en los primeros 10 años. |  |  |  | Costos directos (1+2+3): |  | 112176.39