## Hoja 1
IFW040 | Ud | Válvula de retención.
Válvula de retención de doble clapeta, con cuerpo de fierro fundido y clapeta, eje y resorte de acero inoxidable, DN 250 mm, PN 16 atm.
Código |  | Unidad | Descripción | Cantidad | Precio unitario | Importe
1 |  |  | Materiales
mt37svr020j |  | Ud | Válvula de retención de doble clapeta, con cuerpo de fierro fundido y clapeta, eje y resorte de acero inoxidable, DN 250 mm, PN 16 atm. | 1 | 272326 | 272326
mt37www010 |  | Ud | Material auxiliar para instalaciones de agua potable. | 1 | 975.23 | 975.23
|  |  |  | Subtotal materiales: |  | 273301
2 |  |  | Mano de obra
mo008 |  | h | Maestro 1ª gasfitero. | 0.568 | 8553.61 | 4858.45
mo107 |  | h | Ayudante gasfitero. | 0.568 | 6210.68 | 3527.67
|  |  |  | Subtotal mano de obra: |  | 8386.12
3 |  |  | Herramientas
|  | % | Herramientas | 2 | 281687 | 5633.75
Coste de mantenimiento decenal: $ 48.844,61 en los primeros 10 años. |  |  |  | Costos directos (1+2+3): |  | 287321