## Hoja 1
IFW060 | Ud | Válvula limitadora de presión.
Válvula limitadora de presión de latón, de 3" DN 80 mm de diámetro, presión máxima de entrada de 25 bar y presión de salida regulable entre 1 y 6 bar. Incluso manómetro, elementos de montaje y demás accesorios necesarios para su correcto funcionamiento.
Código |  | Unidad | Descripción | Cantidad | Precio unitario | Importe
1 |  |  | Materiales
mt37svl020h |  | Ud | Válvula limitadora de presión de latón, de 3" DN 80 mm de diámetro, presión máxima de entrada de 25 bar y presión de salida regulable entre 1 y 6 bar, temperatura máxima de 80°C, con racores. | 1 | 290112 | 290112
mt42www041 |  | Ud | Manómetro con baño de glicerina y diámetro de esfera de 100 mm, con toma vertical, para montaje roscado de 1/4", escala de presión de 0 a 10 bar. | 1 | 52896.4 | 52896.4
mt37www010 |  | Ud | Material auxiliar para instalaciones de agua potable. | 1 | 968.13 | 968.13
|  |  |  | Subtotal materiales: |  | 343976
2 |  |  | Mano de obra
mo008 |  | h | Maestro 1ª gasfitero. | 0.341 | 8556.75 | 2917.85
mo107 |  | h | Ayudante gasfitero. | 0.341 | 6212.96 | 2118.62
|  |  |  | Subtotal mano de obra: |  | 5036.47
3 |  |  | Herramientas
|  | % | Herramientas | 2 | 349013 | 6980.26
Coste de mantenimiento decenal: $ 462.790,98 en los primeros 10 años. |  |  |  | Costos directos (1+2+3): |  | 355993