## Hoja 1
IFW070 | Ud | Cámara de inspección.
Formación de cámara de inspección enterrada, de dimensiones interiores 75x75x125 cm, construida con albañilería de ladrillo cerámico perforado, de 1/2 pie de espesor, recibido con mortero de cemento, confeccionado en obra, dosificación 1:6, sobre radier de hormigón simple H30 (20) 20/6, no expuesto a ciclos hielo-deshielo, exposición a sulfatos severa, con baja permeabilidad, docilidad blanda de 15 cm de espesor, enfoscada y bruñida interiormente con mortero de cemento, confeccionado en obra, con aditivo hidrófugo, dosificación 1:3 formando aristas y esquinas a media caña, cerrada superiormente con tapa prefabricada de hormigón armado, para alojamiento de la válvula; previa excavación con medios manuales y posterior relleno del trasdós con material granular. Incluso mortero para sellado de juntas. El precio no incluye la válvula.
Código |  |  | Unidad | Descripción | Cantidad | Precio unitario | Importe
1 |  |  |  | Materiales
mt10hmf090fyeg |  |  | m³ | Hormigón simple H30 (20) 20/6, no expuesto a ciclos hielo-deshielo, exposición a sulfatos severa, con baja permeabilidad, docilidad blanda, con cemento grado normal, preparado en central, según NCh 170.Of85 y ACI 318-08. | 0.227 | 64234.7 | 14581.3
mt04lpv010a |  |  | Ud | Ladrillo cerámico perforado (panal), para revestir, 24x11,5x9 cm, densidad 780 kg/m³. | 155 | 244.1 | 37835.5
mt08aaa010a |  |  | m³ | Agua. | 0.023 | 919.27 | 21.14
mt01arg005a |  |  | t | Arena de cantera, para mortero preparado en obra. | 0.18 | 11852.9 | 2133.52
mt08cem000e |  |  | kg | Cemento gris en sacos. | 42.013 | 100.14 | 4207.18
mt08adt010 |  |  | kg | Aditivo hidrófugo para imprimación de morteros u hormigones. | 0.582 | 735.42 | 428.01
mt11arf010f |  |  | Ud | Tapa de hormigón armado prefabricada, 96x96x5 cm. | 1 | 31675.7 | 31675.7
mt01arr010a |  |  | t | Grava de cantera, de 19 a 25 mm de diámetro. | 1.742 | 7572.68 | 13191.6
[5 empty] | Subtotal materiales: |  | 104074
2 |  |  |  | Maquinaria
mq06hor010 |  |  | h | Concretera eléctrica con una capacidad de amasado de 160 l. | 0.081 | 2206.2 | 178.7
[5 empty] | Subtotal maquinaria: |  | 178.7
3 |  |  |  | Mano de obra
mo020 |  |  | h | Maestro 1ª construcción. | 2.626 | 8327.21 | 21867.3
mo113 |  |  | h | Jornal construcción. | 7.433 | 5997.35 | 44578.3
[5 empty] | Subtotal mano de obra: |  | 66445.6
4 |  |  |  | Herramientas
|  |  | % | Herramientas | 2 | 170698 | 3413.96
Coste de mantenimiento decenal: $ 8.705,61 en los primeros 10 años. |  |  |  |  | Costos directos (1+2+3+4): |  | 174112