## Hoja 1
IFW070 | Ud | Cámara de inspección.
Suministro y montaje de cámara de inspección enterrada, de dimensiones interiores 23 cm de diámetro en la base y 20 cm de altura, prefabricada de polipropileno, sobre radier de hormigón simple H20 (20) 20/6, no expuesto a ciclos hielo-deshielo, exposición a sulfatos despreciable, sin requerimiento de permeabilidad, docilidad blanda de 15 cm de espesor, con tapa de 18 cm de diámetro, para alojamiento de la válvula; previa excavación con medios mecánicos y posterior relleno del trasdós con material granular. El precio no incluye la válvula.
Código |  |  | Unidad | Descripción | Cantidad | Precio unitario | Importe
1 |  |  |  | Materiales
mt10hmf090aieg |  |  | m³ | Hormigón simple H20 (20) 20/6, no expuesto a ciclos hielo-deshielo, exposición a sulfatos despreciable, sin requerimiento de permeabilidad, docilidad blanda, con cemento grado normal, preparado en central, según NCh 170.Of85 y ACI 318-08. | 0.042 | 56695.3 | 2381.2
mt37aar020a |  |  | Ud | Cámara de inspección de polipropileno, de sección circular, de 23 cm de diámetro en la base y 20 cm de altura, con tapa de color verde de 18 cm de diámetro. | 1 | 4822.84 | 4822.84
mt08aaa010a |  |  | m³ | Agua. | 0.006 | 919.27 | 5.52
mt01arg005a |  |  | t | Arena de cantera, para mortero preparado en obra. | 0.005 | 11852.9 | 59.26
mt08cem000e |  |  | kg | Cemento gris en sacos. | 1.599 | 100.14 | 160.12
mt08adt010 |  |  | kg | Aditivo hidrófugo para imprimación de morteros u hormigones. | 0.032 | 735.42 | 23.53
mt01arr010a |  |  | t | Grava de cantera, de 19 a 25 mm de diámetro. | 0.098 | 7572.68 | 742.12
[5 empty] | Subtotal materiales: |  | 8194.59
2 |  |  |  | Maquinaria
mq01ret020b |  |  | h | Retrocargadora sobre neumáticos, de 70 kW. | 0.013 | 26156.2 | 340.03
[5 empty] | Subtotal maquinaria: |  | 340.03
3 |  |  |  | Mano de obra
mo020 |  |  | h | Maestro 1ª construcción. | 0.568 | 8327.21 | 4729.86
mo113 |  |  | h | Jornal construcción. | 0.428 | 5997.35 | 2566.87
[5 empty] | Subtotal mano de obra: |  | 7296.73
4 |  |  |  | Herramientas
|  |  | % | Herramientas | 2 | 15831.4 | 316.63
Coste de mantenimiento decenal: $ 807,40 en los primeros 10 años. |  |  |  |  | Costos directos (1+2+3+4): |  | 16148