## Hoja 1
IFW070 | Ud | Cámara de inspección.
Suministro y montaje de cámara de inspección enterrada, de dimensiones interiores 38 cm de diámetro en la base y 24 cm de altura, prefabricada de polipropileno, sobre radier de hormigón simple H20 (20) 20/6, no expuesto a ciclos hielo-deshielo, exposición a sulfatos despreciable, sin requerimiento de permeabilidad, docilidad blanda de 15 cm de espesor, con tapa de 30 cm de diámetro, para alojamiento de la válvula; previa excavación con medios mecánicos y posterior relleno del trasdós con material granular. El precio no incluye la válvula.
Código |  |  | Unidad | Descripción | Cantidad | Precio unitario | Importe
1 |  |  |  | Materiales
mt10hmf090aieg |  |  | m³ | Hormigón simple H20 (20) 20/6, no expuesto a ciclos hielo-deshielo, exposición a sulfatos despreciable, sin requerimiento de permeabilidad, docilidad blanda, con cemento grado normal, preparado en central, según NCh 170.Of85 y ACI 318-08. | 0.069 | 56695.3 | 3911.97
mt37aar020b |  |  | Ud | Cámara de inspección de polipropileno, de sección circular, de 38 cm de diámetro en la base y 24 cm de altura, con tapa de color verde de 30 cm de diámetro. | 1 | 10195.7 | 10195.7
mt08aaa010a |  |  | m³ | Agua. | 0.006 | 919.27 | 5.52
mt01arg005a |  |  | t | Arena de cantera, para mortero preparado en obra. | 0.011 | 11852.9 | 130.38
mt08cem000e |  |  | kg | Cemento gris en sacos. | 3.437 | 100.14 | 344.18
mt08adt010 |  |  | kg | Aditivo hidrófugo para imprimación de morteros u hormigones. | 0.069 | 735.42 | 50.74
mt01arr010a |  |  | t | Grava de cantera, de 19 a 25 mm de diámetro. | 0.164 | 7572.68 | 1241.92
[5 empty] | Subtotal materiales: |  | 15880.4
2 |  |  |  | Maquinaria
mq01ret020b |  |  | h | Retrocargadora sobre neumáticos, de 70 kW. | 0.024 | 26156.2 | 627.75
[5 empty] | Subtotal maquinaria: |  | 627.75
3 |  |  |  | Mano de obra
mo020 |  |  | h | Maestro 1ª construcción. | 0.591 | 8327.21 | 4921.38
mo113 |  |  | h | Jornal construcción. | 0.451 | 5997.35 | 2704.8
[5 empty] | Subtotal mano de obra: |  | 7626.18
4 |  |  |  | Herramientas
|  |  | % | Herramientas | 2 | 24134.4 | 482.69
Coste de mantenimiento decenal: $ 1.230,85 en los primeros 10 años. |  |  |  |  | Costos directos (1+2+3+4): |  | 24617