## Hoja 1
IFW070 | Ud | Cámara de inspección.
Suministro y montaje de cámara de inspección enterrada, de dimensiones interiores 40x40x40, prefabricada de polipropileno, sobre radier de hormigón simple H20 (20) 20/6, no expuesto a ciclos hielo-deshielo, exposición a sulfatos despreciable, sin requerimiento de permeabilidad, docilidad blanda de 15 cm de espesor, con tapa prefabricada de PVC, para alojamiento de la válvula. El precio no incluye la válvula, la excavación ni el relleno del trasdós.
Código |  |  | Unidad | Descripción | Cantidad | Precio unitario | Importe
1 |  |  |  | Materiales
mt10hmf090aieg |  |  | m³ | Hormigón simple H20 (20) 20/6, no expuesto a ciclos hielo-deshielo, exposición a sulfatos despreciable, sin requerimiento de permeabilidad, docilidad blanda, con cemento grado normal, preparado en central, según NCh 170.Of85 y ACI 318-08. | 0.074 | 56695.3 | 4195.45
mt11arp100b |  |  | Ud | Cámara de inspección de polipropileno, 40x40x40 cm. | 1 | 57970.9 | 57970.9
mt08aaa010a |  |  | m³ | Agua. | 0.006 | 919.27 | 5.52
mt01arg005a |  |  | t | Arena de cantera, para mortero preparado en obra. | 0.018 | 11852.9 | 213.35
mt08cem000e |  |  | kg | Cemento gris en sacos. | 5.4 | 100.14 | 540.76
mt08adt010 |  |  | kg | Aditivo hidrófugo para imprimación de morteros u hormigones. | 0.108 | 735.42 | 79.43
mt11arp050f |  |  | Ud | Tapa de PVC, para cámaras de inspección de gasfitería de 40x40 cm, con cierre hermético al paso de los olores mefíticos. | 1 | 38700.7 | 38700.7
[5 empty] | Subtotal materiales: |  | 101706
2 |  |  |  | Mano de obra
mo020 |  |  | h | Maestro 1ª construcción. | 0.58 | 8327.21 | 4829.78
mo113 |  |  | h | Jornal construcción. | 0.429 | 5997.35 | 2572.86
[5 empty] | Subtotal mano de obra: |  | 7402.64
3 |  |  |  | Herramientas
|  |  | % | Herramientas | 2 | 109109 | 2182.17
Coste de mantenimiento decenal: $ 5.564,55 en los primeros 10 años. |  |  |  |  | Costos directos (1+2+3): |  | 111291