## Hoja 1
IFW070 | Ud | Cámara de inspección.
Suministro y montaje de cámara de inspección enterrada, de dimensiones interiores 64x48 cm en la base y 30 cm de altura, prefabricada de polipropileno, sobre radier de hormigón simple H20 (20) 20/6, no expuesto a ciclos hielo-deshielo, exposición a sulfatos despreciable, sin requerimiento de permeabilidad, docilidad blanda de 15 cm de espesor, con tapa de 50x34 cm, para alojamiento de la válvula; previa excavación con medios manuales y posterior relleno del trasdós con material granular. El precio no incluye la válvula.
Código |  |  | Unidad | Descripción | Cantidad | Precio unitario | Importe
1 |  |  |  | Materiales
mt10hmf090aieg |  |  | m³ | Hormigón simple H20 (20) 20/6, no expuesto a ciclos hielo-deshielo, exposición a sulfatos despreciable, sin requerimiento de permeabilidad, docilidad blanda, con cemento grado normal, preparado en central, según NCh 170.Of85 y ACI 318-08. | 0.11 | 56695.3 | 6236.48
mt37aar020h |  |  | Ud | Cámara de inspección de polipropileno, de sección rectangular, de 64x48 cm en la base y 30 cm de altura, con tapa de color verde de 50x34 cm. | 1 | 30466.4 | 30466.4
mt08aaa010a |  |  | m³ | Agua. | 0.006 | 919.27 | 5.52
mt01arg005a |  |  | t | Arena de cantera, para mortero preparado en obra. | 0.022 | 11852.9 | 260.76
mt08cem000e |  |  | kg | Cemento gris en sacos. | 6.61 | 100.14 | 661.93
mt08adt010 |  |  | kg | Aditivo hidrófugo para imprimación de morteros u hormigones. | 0.132 | 735.42 | 97.08
mt01arr010a |  |  | t | Grava de cantera, de 19 a 25 mm de diámetro. | 0.275 | 7572.68 | 2082.49
[5 empty] | Subtotal materiales: |  | 39810.7
2 |  |  |  | Mano de obra
mo020 |  |  | h | Maestro 1ª construcción. | 0.875 | 8327.21 | 7286.31
mo113 |  |  | h | Jornal construcción. | 1.339 | 5997.35 | 8030.45
[5 empty] | Subtotal mano de obra: |  | 15316.8
3 |  |  |  | Herramientas
|  |  | % | Herramientas | 2 | 55127.4 | 1102.55
Coste de mantenimiento decenal: $ 2.811,50 en los primeros 10 años. |  |  |  |  | Costos directos (1+2+3): |  | 56230