## Hoja 1
IGL002 | Ud |  | Detector de gas.
Detector de infrarrojos de gas natural, para alimentación a 12 ó 24 Vcc, de 140x162x91 mm, con grado de protección IP66, apto para atmósferas explosivas (zonas ATEX), y. Incluso elementos de fijación.
Código |  | Unidad |  | Descripción | Cantidad | Precio unitario | Importe
1 |  |  |  | Materiales
mt41die067b |  | Ud |  | Detector de infrarrojos de gas natural, para alimentación a 12 ó 24 Vcc, de 140x162x91 mm, con grado de protección IP66, apto para atmósferas explosivas (zonas ATEX), y. | 1 | 1701850 | 1701850
[5 empty] | Subtotal materiales: |  | 1701850
2 |  |  |  | Mano de obra
mo006 |  | h |  | Maestro 1ª instalador de redes y equipos de detección y seguridad. | 0.227 | 8556.75 | 1942.38
mo105 |  | h |  | Ayudante instalador de de redes y equipos de detección y seguridad. | 0.227 | 6212.96 | 1410.34
[5 empty] | Subtotal mano de obra: |  | 3352.72
3 |  |  |  | Herramientas
|  | % |  | Herramientas | 2 | 1705210 | 34104.1
Coste de mantenimiento decenal: $ 713.117,45 en los primeros 10 años. |  |  |  |  | Costos directos (1+2+3): |  | 1739310