## Hoja 1
IGL002 | Ud |  | Detector de gas.
Detector catalítico de gas natural, para alimentación a 12 ó 24 Vcc, de 140x162x91 mm, con grado de protección IP66, apto para atmósferas explosivas (zonas ATEX). Incluso elementos de fijación.
Código |  | Unidad |  | Descripción | Cantidad | Precio unitario | Importe
1 |  |  |  | Materiales
mt41die061a |  | Ud |  | Detector catalítico de gas natural, para alimentación a 12 ó 24 Vcc, de 140x162x91 mm, con grado de protección IP66, apto para atmósferas explosivas (zonas ATEX). | 1 | 625353 | 625353
[5 empty] | Subtotal materiales: |  | 625353
2 |  |  |  | Mano de obra
mo006 |  | h |  | Maestro 1ª instalador de redes y equipos de detección y seguridad. | 0.227 | 8556.75 | 1942.38
mo105 |  | h |  | Ayudante instalador de de redes y equipos de detección y seguridad. | 0.227 | 6212.96 | 1410.34
[5 empty] | Subtotal mano de obra: |  | 3352.72
3 |  |  |  | Herramientas
|  | % |  | Herramientas | 2 | 628706 | 12574.1
Coste de mantenimiento decenal: $ 262.924,82 en los primeros 10 años. |  |  |  |  | Costos directos (1+2+3): |  | 641280