## Hoja 1
IGL003 | Ud |  | Sirena.
Sirena electrónica con señal óptica y acústica. Incluso elementos de fijación.
Código |  | Unidad |  | Descripción | Cantidad | Precio unitario | Importe
1 |  |  |  | Materiales
mt41apu040 |  | Ud |  | Sirena para sistema de detección de gas, con señal óptica y acústica, con elementos de fijación. | 1 | 210353 | 210353
[5 empty] | Subtotal materiales: |  | 210353
2 |  |  |  | Mano de obra
mo006 |  | h |  | Maestro 1ª instalador de redes y equipos de detección y seguridad. | 0.568 | 8553.61 | 4858.45
mo105 |  | h |  | Ayudante instalador de de redes y equipos de detección y seguridad. | 0.568 | 6210.68 | 3527.67
[5 empty] | Subtotal mano de obra: |  | 8386.12
3 |  |  |  | Herramientas
|  | % |  | Herramientas | 2 | 218740 | 4374.79
Coste de mantenimiento decenal: $ 68.719,21 en los primeros 10 años. |  |  |  |  | Costos directos (1+2+3): |  | 223114