## Hoja 1
IGL025 | Ud |  | Caja de derivación.
Caja de derivación estanca, rectangular, de 105x105x55 mm, con 7 conos y tapa de registro con tornillos de 1/4 de vuelta. Instalación en superficie. Incluso regletas de conexión y elementos de fijación.
Código |  | Unidad |  | Descripción | Cantidad | Precio unitario | Importe
1 |  |  |  | Materiales
mt35caj030d |  | Ud |  | Caja de derivación estanca, rectangular, de 105x105x55 mm, con 7 conos y tapa de registro con tornillos de 1/4 de vuelta, para instalar en superficie. Incluso regletas de conexión y elementos de fijación. | 1 | 3849.28 | 3849.28
[5 empty] | Subtotal materiales: |  | 3849.28
2 |  |  |  | Mano de obra
mo006 |  | h |  | Maestro 1ª instalador de redes y equipos de detección y seguridad. | 0.114 | 8553.61 | 975.11
mo105 |  | h |  | Ayudante instalador de de redes y equipos de detección y seguridad. | 0.114 | 6210.68 | 708.02
[5 empty] | Subtotal mano de obra: |  | 1683.13
3 |  |  |  | Herramientas
|  | % |  | Herramientas | 2 | 5532.41 | 110.65
Coste de mantenimiento decenal: $ 197,51 en los primeros 10 años. |  |  |  |  | Costos directos (1+2+3): |  | 5643.06