## Hoja 1
IGW020 | Ud |  | Válvula de gas.
Llave de esfera de acero inoxidable con mando de palanca, con bridas en ambos lados de 2 1/2" de diámetro, PN=40 bar.
Código |  | Unidad |  | Descripción | Cantidad | Precio unitario | Importe
1 |  |  |  | Materiales
mt43acv110g |  | Ud |  | Llave de esfera de acero inoxidable con mando de palanca, con bridas en ambos lados de 2 1/2" de diámetro, PN=40 bar. | 1 | 288022 | 288022
[5 empty] | Subtotal materiales: |  | 288022
2 |  |  |  | Mano de obra
mo010 |  | h |  | Maestro 1ª instalador de gas. | 0.568 | 8553.61 | 4858.45
mo109 |  | h |  | Ayudante instalador de gas. | 0.568 | 6210.68 | 3527.67
[5 empty] | Subtotal mano de obra: |  | 8386.12
3 |  |  |  | Herramientas
|  | % |  | Herramientas | 2 | 296408 | 5928.16
Coste de mantenimiento decenal: $ 51.397,15 en los primeros 10 años. |  |  |  |  | Costos directos (1+2+3): |  | 302336