## Hoja 1
IGW020 | Ud |  | Válvula de gas.
Llave de esfera de acero inoxidable con mando de palanca, con bridas en ambos lados de 4" de diámetro, PN=40 bar.
Código |  | Unidad |  | Descripción | Cantidad | Precio unitario | Importe
1 |  |  |  | Materiales
mt43acv110i |  | Ud |  | Llave de esfera de acero inoxidable con mando de palanca, con bridas en ambos lados de 4" de diámetro, PN=40 bar. | 1 | 496954 | 496954
[5 empty] | Subtotal materiales: |  | 496954
2 |  |  |  | Mano de obra
mo010 |  | h |  | Maestro 1ª instalador de gas. | 0.704 | 8553.61 | 6021.74
mo109 |  | h |  | Ayudante instalador de gas. | 0.704 | 6210.68 | 4372.32
[5 empty] | Subtotal mano de obra: |  | 10394.1
3 |  |  |  | Herramientas
|  | % |  | Herramientas | 2 | 507348 | 10147
Coste de mantenimiento decenal: $ 87.974,09 en los primeros 10 años. |  |  |  |  | Costos directos (1+2+3): |  | 517495