## Hoja 1
IGW025 | Ud |  | Filtro retenedor de residuos de gas.
Filtro retenedor de residuos de acero, con tamiz de acero inoxidable con perforaciones de 100 µm de diámetro, con bridas de 4", PN=40 bar.
Código |  | Unidad |  | Descripción | Cantidad | Precio unitario | Importe
1 |  |  |  | Materiales
mt43acf040i |  | Ud |  | Filtro retenedor de residuos de acero, con tamiz de acero inoxidable con perforaciones de 100 µm de diámetro, con bridas de 4", PN=40 bar. | 1 | 761387 | 761387
[5 empty] | Subtotal materiales: |  | 761387
2 |  |  |  | Mano de obra
mo010 |  | h |  | Maestro 1ª instalador de gas. | 0.284 | 8929.75 | 2536.05
mo109 |  | h |  | Ayudante instalador de gas. | 0.284 | 6483.02 | 1841.18
[5 empty] | Subtotal mano de obra: |  | 4377.23
3 |  |  |  | Herramientas
|  | % |  | Herramientas | 2 | 765764 | 15315.3
Coste de mantenimiento decenal: $ 132.783,52 en los primeros 10 años. |  |  |  |  | Costos directos (1+2+3): |  | 781080