## Hoja 1
IGW100 | Ud |  | Caseta para batería de botellas de gases licuados del petróleo (GLP).
Caseta de lámina de acero galvanizado para almacenamiento de batería de 10 botellas (5 de servicio y 5 de reserva), de 35 kg de capacidad unitaria de gases licuados del petróleo (GLP).
Código |  | Unidad |  | Descripción | Cantidad | Precio unitario | Importe
1 |  |  |  | Materiales
mt43bbg060d |  | Ud |  | Caseta de lámina de acero galvanizado, de 3900x500x1600 mm, con dos puertas y rejillas de ventilación, para almacenamiento de 10 botellas de gases licuados del petróleo (GLP) (5 de servicio y 5 de reserva), colocadas en línea. | 1 | 635829 | 635829
[5 empty] | Subtotal materiales: |  | 635829
2 |  |  |  | Mano de obra
mo010 |  | h |  | Maestro 1ª instalador de gas. | 2.842 | 8929.75 | 25378.3
mo109 |  | h |  | Ayudante instalador de gas. | 2.842 | 6483.02 | 18424.7
[5 empty] | Subtotal mano de obra: |  | 43803.1
3 |  |  |  | Herramientas
|  | % |  | Herramientas | 2 | 679632 | 13592.6
Coste de mantenimiento decenal: $ 34.661,25 en los primeros 10 años. |  |  |  |  | Costos directos (1+2+3): |  | 693225