## Hoja 1
IGW008 | Ud |  | Regulador de gas natural.
Regulador de presión con válvula de seguridad por exceso de presión de 300 mbar de presión máxima y rearme manual, de 5 m³/h de caudal máximo, de 0,5 a 4 bar de presión de entrada y 150 mbar de presión de salida.
Código |  | Unidad |  | Descripción | Cantidad | Precio unitario | Importe
1 |  |  |  | Materiales
mt43acr220a |  | Ud |  | Regulador de presión con válvula de seguridad por exceso de presión de 300 mbar de presión máxima y rearme manual, de 5 m³/h de caudal máximo, de 0,5 a 4 bar de presión de entrada y 150 mbar de presión de salida. | 1 | 19595.2 | 19595.2
[5 empty] | Subtotal materiales: |  | 19595.2
2 |  |  |  | Mano de obra
mo010 |  | h |  | Maestro 1ª instalador de gas. | 0.284 | 8553.61 | 2429.23
mo109 |  | h |  | Ayudante instalador de gas. | 0.284 | 6210.68 | 1763.83
[5 empty] | Subtotal mano de obra: |  | 4193.06
3 |  |  |  | Herramientas
|  | % |  | Herramientas | 2 | 23788.26 | 475.77
Coste de mantenimiento decenal: $ 4.124,88 en los primeros 10 años. |  |  |  |  | Costos directos (1+2+3): |  | 24264.03